## Tabella di caricamento
TABELLA DI CARICAMENTO DEL FORO – SCHEMA TIPO 1
K | Altezza del gradone |  |  |  | m |  | NB. SI SCRIVE SOLO SUL GIALLO
I | Inclinazione del foro sull’orizzontale |  |  |  | °
Ø | Diametro del foro da mina |  |  |  | mm
H | Lunghezza del foro da mina |  |  |  | m
V | Spalla d’abbattimento pratica |  |  |  | m
VA | Spalla d’abbattimento apparente |  |  |  | m
E | Interasse tra i fori |  |  |  | m
E/V | Rapporto interasse/spalla abbattimento | 0 | 0 | 0
U | Sottoperforazione |  |  |  | m
| Volume d’influenza del foro | 0 | 0 | 0 | mc
Ep | Tipo esplosivo ial piede |  |  |  |  | CARATTERISTICHE ESPLOSIVO AL PIEDE
| Lunghezza media della cartuccia |  |  |  | mm
| Diametro medio della cartuccia |  |  |  | mm
Peso singolo cartone
| Numero cartucce per cartone |  |  |  | N
| Peso medio della cartuccia | 0 |  |  | Kg
| Energia specifica d’esplosione |  |  |  | MJ/kg
Disaccoppiamento cartuccia-foro
Ec | Tipo esplosivo in colonna |  |  |  |  | CARATTERISTICHE ESPLOSIVO IN COLONNA
| Lunghezza media della cartuccia |  |  |  | mm
| Diametro medio della cartuccia |  |  |  | mm
Peso singolo cartone
Numero cartucce per cartone
| Peso medio della cartuccia | 0 |  |  | Kg
| Energia specifica d’esplosione |  |  |  | MJ/kg
Disaccoppiamento cartuccia-foro
E nc | Numero totale di cartucce al piede |  |  |  | 0
E np | Numero totale di cartucce in colonna |  |  |  | 0
Hc | Lunghezza carica in colonna | 0 | 0 | 0 | m
Hp | Lunghezza carica al piede | 0 | 0 | 0 | m
H tot | Lunghezza totale carica | 0 | 0 | 0 | m
Borr. Inter. | Borraggio interm. di spaziatura | 0 | 0 |  | m
Borr. | Borraggio di chiusura | 0 | 0 | 0 | m
QE | Quantità di esplosivo in foro (totale) | 0 | 0 | 0 | Kg
MAX numero fori con stesso ritardo
Qist | MAX quantità di esplosivo per ritardo | 0 | 0 | 0 | Kg/ritardo
Numero di fori
| Influenza della volata | 0 |  |  | mc
| Rapporto esplosivo/abbattuto | -- |  |  | Kg/mc
| Numero cartucce totali | 0 |  |  | 0
|  | 0 |  |  | 0
Q uso tot | Quantità totale esplosivo usata | 0 |  |  | Kg
| Numero cartoni da acquistare | 0 |  |  | 0
|  | 0 |  |  | 0
Q acq. | Quantità acquistata | 0 |  |  | Kg
Avanzo | Numero cartucce avanzo | -- |  |  | 0
|  | -- |  |  | 0

## Calcolo ritardi nonel
Connessione in serie dei detonatori di ogni singola fila e connessione delle file con connettori di superficie | [11 empty] | Connessione in serie dei detonatori
[8 empty] | Ritardi duodet | [11 empty] | Ritardi duodet
119 | 144 | 169 | 194 | 219 | 244 | 269 |  | 25 | 500 |  |  | 1200 | 1175 | 1150 | 1125 | 1100 | 1075 | 1050 |  | 25 | 500
43 | 44 | 45 | 46 | 47 | 48 | 49 | FILA 8 |  |  |  |  | 49 | 48 | 47 | 46 | 45 | 44 | 43 | FILA 8
619 | 644 | 669 | 694 | 719 | 744 | 769 | [5 empty] | 1700 | 1675 | 1650 | 1625 | 1600 | 1575 | 1550
[8 empty] | 17 | Conn. Sup.
102 | 127 | 152 | 177 | 202 | 227 | [7 empty] | 900 | 925 | 950 | 975 | 1000 | 1025
37 | 38 | 39 | 40 | 41 | 42 | FILA 7 | [6 empty] | 37 | 38 | 39 | 40 | 41 | 42 | FILA 7
602 | 627 | 652 | 677 | 702 | 727 | [7 empty] | 1400 | 1425 | 1450 | 1475 | 1500 | 1525
[8 empty] | 17 | Conn. Sup.
85 | 110 | 135 | 160 | 185 | 210 | [7 empty] | 875 | 850 | 825 | 800 | 775 | 750
31 | 32 | 33 | 34 | 35 | 36 | FILA 6 | [6 empty] | 36 | 35 | 34 | 33 | 32 | 31 | FILA 6
585 | 610 | 635 | 660 | 685 | 710 | [7 empty] | 1375 | 1350 | 1325 | 1300 | 1275 | 1250
[8 empty] | 17 | Conn. Sup.
68 | 93 | 118 | 143 | 168 | 193 | [7 empty] | 600 | 625 | 650 | 675 | 700 | 725
25 | 26 | 27 | 28 | 29 | 30 | FILA 5 | [6 empty] | 25 | 26 | 27 | 28 | 29 | 30 | FILA 5
568 | 593 | 618 | 643 | 668 | 693 | [7 empty] | 1100 | 1125 | 1150 | 1175 | 1200 | 1225
[8 empty] | 17 | Conn. Sup.
51 | 76 | 101 | 126 | 151 | 176 | [7 empty] | 575 | 550 | 525 | 500 | 475 | 450
19 | 20 | 21 | 22 | 23 | 24 | FILA 4 | [6 empty] | 24 | 23 | 22 | 21 | 20 | 19 | FILA 4
551 | 576 | 601 | 626 | 651 | 676 | [7 empty] | 1075 | 1050 | 1025 | 1000 | 975 | 950
[8 empty] | 17 | Conn. Sup.
34 | 59 | 84 | 109 | 134 | 159 | [7 empty] | 300 | 325 | 350 | 375 | 400 | 425
13 | 14 | 15 | 16 | 17 | 18 | FILA 3 | [6 empty] | 13 | 14 | 15 | 16 | 17 | 18 | FILA 3
534 | 559 | 584 | 609 | 634 | 659 | [7 empty] | 800 | 825 | 850 | 875 | 900 | 925
[8 empty] | 17 | Conn. Sup.
17 | 42 | 67 | 92 | 117 | 142 | [7 empty] | 275 | 250 | 225 | 200 | 175 | 150
7 | 8 | 9 | 10 | 11 | 12 | FILA 2 | [6 empty] | 12 | 11 | 10 | 9 | 8 | 7 | FILA 2
517 | 542 | 567 | 592 | 617 | 642 | [7 empty] | 775 | 750 | 725 | 700 | 675 | 650
[8 empty] | 17 | Conn. Sup.
0 | 25 | 50 | 75 | 100 | 125 | [7 empty] | 0 | 25 | 50 | 75 | 100 | 125
1 | 2 | 3 | 4 | 5 | 6 | FILA 1 | [6 empty] | 1 | 2 | 3 | 4 | 5 | 6 | FILA 1
500 | 525 | 550 | 575 | 600 | 625 | [7 empty] | 500 | 525 | 550 | 575 | 600 | 625
[10 empty] | XXXXXX | Cima foro
1: FRONTE di ABBATTIMENTO |  |  |  | XXXXXX | Fondo foro | FRONTE di ABBATTIMENTO
[10 empty] | XXXXXX | Numero foto
NB. SI SCRIVE SOLO SUI RIQUADRI GIALLI E VERDI

## Resistenze elettriche
Diamentro | Sezione | Resistenza RAME |  | Resistenza FERRO
mm | mmq | Ohm x 1 m | Ohm x 100 m | Ohm x 1 m | Ohm x 100 m
0.5 | 0.19635 | 0.089 | 8.9 | 0.686 | 68.6
0.6 | 0.28274 | 0.061 | 6.1 | 0.469 | 46.9
0.7 | 0.38485 | 0.045 | 4.5 | 0.346 | 34.6
0.8 | 0.50265 | 0.034 | 3.4 | 0.261 | 26.1
0.9 | 0.63617 | 0.027 | 2.7 | 0.207 | 20.7
1 | 0.7854 | 0.022 | 2.2 | 0.169 | 16.9
1.2 | 1.131 | 0.015 | 1.5 | 0.115 | 11.5
1.4 | 1.5394 | 0.011 | 1.1 | 0.084 | 8.4
1.6 | 2.0106 | 0.0087 | 0.87 | 0.066 | 6.6
1.8 | 2.5447 | 0.0068 | 0.68 | 0.052 | 5.2
2 | 3.1416 | 0.0055 | 0.55 | 0.042 | 4.2

## Modello registro volate
Cava di | (materiale) |  | di | (località) |  | in Comune di |  | ……….
DESCRIZIONE VOLATA
DATA |  | ORA |  | TIP0LOGIA DI VOLATA (COME DA O.S.I.E.)
FOCHINO |  |  |  |  | AIUTO FOCHINO
TIPO DI ESPLOSIVO UTILIZZATO
TIPO n° 1 |  |  |  |  | TIPO n° 2
ESPLOSIVO AL PIEDE - TIPO n°: |  |  |  |  | ESPLOSIVO IN COLONNA - TIPO n°:
KG ESPLOSIVO TIPO n° 1 ACQUISTATI |  |  |  |  | KG ESPLOSIVO TIPO n° 2 ACQUISTATI
KG ESPLOSIVO TIPO n° 1 UTILIZZATI |  |  |  |  | KG ESPLOSIVO TIPO n° 2 UTILIZZATI
KG ESPLOSIVO TIPO n° 1 RESTIT./DISTRUTTI |  |  |  |  | KG ESPLOSIVO TIPO n° 2 RESTIT./DISTRUTTI
TIPO DI DETONATORI UTILIZZATI
TIPO n° 1 |  |  |  |  | TIPO n° 2
N° DETONATORI TIPO n° 1 ACQUISTATI |  |  |  |  | N° DETONATORI TIPO n° 2 ACQUISTATI
N° DETONATORI TIPO n° 1 UTILIZZATI |  |  |  |  | N° DETONATORI TIPO n° 2 UTILIZZATI
N° DETONATORI TIPO n° 1 RESTIT./DISTRUTTI |  |  |  |  | N° DETONATORI TIPO n° 2 RESTIT./DISTRUTTI
TIPO DI MICCIA UTILIZZATA
TIPO n° 1 | DETONANTE |  |  |  | TIPO n° 2 | A LENTA COMBUSTIONE
ML MICCIA TIPO n° 1 ACQUISTATI |  |  |  |  | Prova su 1 metro |  | Secondi
ML MICCIA TIPO n° 1 UTILIZZATI |  |  |  |  | ML MICCIA TIPO n° 2 ACQUISTATI
ML MICCIA TIPO n° 1 RESTIT./DISTRUTTI |  |  |  |  | ML MICCIA TIPO n° 2 UTILIZZATI
ML MICCIA TIPO n° 2 RESTIT./DISTRUTTI
PARAMETRI GENERALI
N° FORI: |  |  |  |  | DIAMETRO FORI:
PROFONDITA' FORI (ml): |  |  |  |  | BORRAGGIO (ml):
CARICA ISTANTANEA MASSIMA CARICATA (kg):
MC ABBATTUTI: |  |  |  |  | ESITO:
OSSERVAZIONI E VARIE (perforazione /abbattimento)
EVENTUALI PRESCRIZIONI DEL DIRETTORE RESPONSABILE
IL FOCHINO: |  |  |  |  | IL SORVEGLIANTE: